## Hoja1
UNIVERSIDAD DISTRITAL FRANCISCO JOSE DE CALDAS
INVITACION DIRECTA No. 018 DE 2010 CONTRATAR LA ADQUISICIÓN DE ADQUISICIÒN DE EQUIPOS MENORES CON DESTINO A LOS DIFERENTES LABORATORIOS, AULAS, CENTROS Y TALLERES ESPECIALIZADOS DE LAS CINCO FACULTADES DE LA UNIVERSIDAD DISTRITAL FRANCISCO JOSÉ DE CALDAS, DE ACUERDO CON LAS CONDICIONES Y ESPECIFICACIONES PREVISTAS
CUADRO ANEXO No. 4 PROPUESTA ECONOMICA
ITEM | NOMBRE EQUIPO | DESCRIPCIÓN Y/O CARACTERÍSTICAS | CANTIDAD | MARCAS SUGERIDAS | DESCRIPCION ITEM COTIZADO | MARCA COTIZADA | VALOR UNITARIO | VALOR IVA | VALOR TOTAL
1 | COLECTOR DE POLVO | ESPECIFICACIONES MINIMAS A : -DIÁMETRO DE RUEDA DEL SOPLADOR DE 9 ½ " (BLOWER) -RANGO DE RUIDO MAXIMO 65 - 70 DB -1 MANGUERA DE CONEXIÓN DE DIÁMETRO 4 " -BOLSA DE DIÁMETRO 14 " -BOLSA DE FILTRO/LONGITUD CILINDRO DE 31 1 / 2 " -CAPACIDAD DE LA BOLSA DE 2.1 PIES CÚBICOS -FLUJO DE AIRE A 4 " 650 PIES CÚBICOS / MIN (CFM) -TAMAÑO DE PARTÍCULA 30 (MICRONES) -POTENCIA DEL MOTOR DE 1 HP -MOTOR DE UNA FASE 1 PH -MOTOR DE TENSIÓN 115V/60HZ | 1 | JET |  |  |  | 0 | 0
2 | LIJADORA | BANDA 6X48" DISCO 9" C/BASE. 115V. PARA PROCESAR MADERA | 1 | JET |  |  |  | 0 | 0
3 | SIERRA SINFÍN | 14" HP BASE CERRADA. PARA PROCESAR MADERA | 1 | JET |  |  |  | 0 | 0
4 | TALADRO DE ARBOL | 16.1/2" 3/4 HP – MANDRIL DE 5/8" PARA PROCESAR MADERA | 1 | JET |  |  |  | 0 | 0
5 | TORNO | P/MADERA. MOTOR 3/4 HP CON BASE. | 1 | JET |  |  |  | 0 | 0
6 | MICROPIPETA VOLUMEN VARIABLE | MICROPIPETA VOLUMEN VARIABLE MODELO DIGITAL, AUTOCLAVABLE, RANGO 0,5-10UL | 2 | THERMO LCP |  |  |  | 0 | 0
7 | MICROPIPETA VOLUMEN VARIABLE | MICROPIPETA VOLUMEN VARIABLE MODELO DIGITAL, AUTOCLAVABLE, RANGO 10-100UL | 2 | THERMO LCP |  |  |  | 0 | 0
8 | MALETIN DE HERRAMIENTAS | MALETÍN PARA TÉCNICOS MANTENIMIENTO ELECTRÓNICA CON 100 PIEZAS | 1 | QUEST |  |  |  | 0 | 0
9 | MALETIN DE HERRAMIENTAS | MALETÍN PARA INSTALADORES DE REDES CON 81 PIEZAS | 1 | QUEST |  |  |  | 0 | 0
10 | MEDIDOR ELECTRONICO DE ENERGIA ACTIVA (Para usuarios de tipo INDUSTRIAL.) | MEDIDOR TRIFASICO DE TRES (3) ELEMENTOS ENERGÍA ACTIVA Y REACTIVA, CON PERFIL DE CARGA, RELOJ, INCORPORADO, 3 X 57.7...230/100...440 V., CLASE DE 1.0, CALIBRADO POR UN LABORATORIO ACREDITADO, 5(10)A (CORRIEINTE BASE 5A/CORRIENTE MAXIMA 10A) SALIDAS S0, RELE, INTERFAZ ELECTRICA DE COMUNICACIÓN. (NTC 4052). PARA USUARIOS DE TIPO INDUSTRIAL. QUE CUMPLA CON LA NORMA NTC-5226 | 6 | ELGAMA-ELEKTRONIKA |  |  |  | 0 | 0
11 | MEDIDOR ELECTRONICO DE ENERGIA ACTIVA (tipo RESIDENCIAL) | MEDIDOR MONOFASICO ELECTRONICO DE ENERGIA ACTIVA 120 V / 10 (60)A (CORRIENTE BASE 10A/CORRIENTE MAXIMA 60A), MULTIFUNCIONAL PARA LA MEDICIÓN DE ENERGÍA ACTIVA HASTA CUATRO TARIFAS CON LA PANTALLA DE CRISTAL LÍQUIDO DE OCHO DIGITOS Y RELOJ INTERNO DE TIEMPO REAL CALIBRADO POR UN LABORATORIO ACREDITADO. QUE INCLUYA FUNCIONES OPCIONALES, TALES COMO INTERFAZ ELÉCTRICA OPTICA O SALIDA DE RELÉ. QUE CUMPLA CON LOS ESTANDARES IEC 62052-11 Y IEC 62053-21, CLASE 1,0. PARA USUARIOS DE TIPO RESIDENCIAL. QUE CUMPLA CON LA NORMA NTC-5226 | 6 | ELGAMA-ELEKTRONIKA |  |  |  | 0 | 0
12 | MÓDULOS PERIFÉRICOS COMPATIBLES CON CPLD | MÓDULOS PERIFÉRICOS COMPATIBLES CON CPLD XC2C256, INCLUIDO: ADC, DAC, H-BRIDGE AMPLIFIER, STEREO HEADPHONE JACK, SERIAL FLASH. | 4 | XILINX |  |  |  | 0 | 0
13 | MULTIMETRO DIGITAL TRUE RMS AC/(AC+DC) | MULTIMETRO DIGITAL TRUE RMS AC/DC Y (AC+DC). FACTOR DE CRESTA ≤ 3 A PLENA ESCALA. MEDICION DE FACTOR DE CRESTA. CAPTURA DE VALORES MAX, MIN. Y PROMEDIO. MEDICIONES RELATIVAS. MEDICION DE SEÑALES DE CORRIENTE ALTERNA Y DIRECTA EN TRES PRESENTACIONES: COMPONENTE ALTERNA (RMS, COMPONENET CONTÍNUA Y COMBINACIÓN ALTERNA- CONTÍNUA (RMS).DC VOLTS/AC VOLTS 50.000 MV,500.00 MV, 5.0000 V, 50.000 V,500.00 V, 1000.0 V, ACCURACY:0.025 %,0.4 % (TRUE-RMS) RES. MIN. 1UV.DC CURRENT/AC CURRENT 500.00 µA, 5000.0 µA, 50.000 MA, 400.00 MA,5.0000 A, 10.000 A ACCURACY:0.15 % 0.7 % (TRUE-RMS).RES. MIN. 0.01UA. TEMPERATURE (EXCLUDING PROBE) -200.0 °C TO 1350.0 °C (-328.0 °F TO 2462.0 °F) ACCURACY:1.0 % RESISTANCE 50.000 Ώ, 500.00 Ώ, 5.0000 KΏ, 50.000 KΏ,500.00 KΏ, 5.0000 MΏ, 50.00 MΏ, 500.0 MΏ ACCURACY:0.05 % CAPACITANCE 1.000 NF,10.00 NF 100.0 NF, 1.000 µF, 10.00 µF,100.0 µF, 1000 µF, 10.00 MF, 100.0 MF ACCURACY:1.0 %,FREQUENCY 99.999 HZ, 999.99 HZ, 9.9999 KHZ, 99.999 KHZ, 999.99 KHZ, ACCURACY:.005 % TRUE-RMS AC BANDWIDTH 100 KHZ, DC MV RESOLUTION 1 ΜV, MEGOHM RANGE UP TO 500 MΩ,MEMORIA PARA ALMACENAR MEDICIONES ÚNICAS Y A LO LARGO DE INTERVALOS DE TIEMPO ESPECIFICADOS Y CON CONEXIÓN A PC PARA EXPORTAR DATOS. LOGGING MEMORY UP TO 10,000 READINGS, LARGE 50,000 COUNT, 1/4 VGA DOT MATRIX DISPLAY WITH WHITE BACKLIGHT LOGGING FUNCTION WITH EXPANDED MEMORY FOR UNATTENDED MONITORING OF SIGNALS OVER TIME. USING ON-BOARD TRENDCAPTURE USERS CAN GRAPHICALLY REVIEW LOGGED READINGS WITHOUT NEEDING A PC. STORE UP TO 10,000 READINGS OVER TIME. | 2 | FLUKE Extech Instruments |  |  |  | 0 | 0
14 | REGULADOR DE TENSION | REGULADOR DE TENSION 120V 1000W, CON SUPRESOR DE PICOS, PARA USO DE EQUIPO DE COMPUTO | 20 | HEVARTRONIC |  |  |  | 0 | 0
15 | SISTEMA DE DESARROLLO DE CPLD | SISTEMA DE DESARROLLO DE CPLD XC2C256 AMPLIABLE POR MÓDULOS PEROFÉRICOS, INTERFACE Y CABLE USB 2.0, ISE WEBPACK CD, | 8 | XILINX |  |  |  | 0 | 0
16 | SISTEMA DE DESARROLLO PARA MICROCONTROLADORES SERIE PSOC | SISTEMA DE DESARROLLO PARA MICROCONTROLADORES SERIE PSOC CON: PUERTO RS232, BASE DIP PARA PROGRAMACIÓN, PORTOBOARD, LEDS INDEPENDIENTES, PROGRAMADOR Y CABLE USB | 6 | CYPRESS |  |  |  | 0 | 0
17 | TABLERO DE CIRCUITOS | TABLERO DE CIRCUITOS, TRIFASICO 6 CIRCUITOS SIN PUERTA Y SIN ESPACIO PARA TOTALIZADOR. CON POLO A TIERRA Y NEUTRO AISLADO. LAMINA COLDROLLED Y PINTURA ELECTROSTATICA | 6 | LUMINEX |  |  |  | 0 | 0
18 | KIT DE HERRAMIENTAS PARA FIBRA OPTICA | CONTENIDO: 2 PONCHADORAS, 4 DADOS, HORNO Y ACCESORIOS (14 PUERTOS), MICROSCOPIO 100X, PELADOR DE CHAQUETA, PELADOR DE BUFFER, CORTAFIBRA, LIJA 1 µM, LIJA 5 µM, 2 CAJAS ORGANIZADORAS, TIJERAS ELECTRICISTA, DISCO DE PULIR, PAD DE PULIDO, EPÓX | 2 |  |  |  |  | 0 | 0
[6 empty] | VALOR TOTAL DE LA PROPUESTA |  |  | 0