## OFERTA
UNIVERSIDAD DISTRITAL FRANCISCO JOSÉ DE CALDAS ANEXO No 18 - OFERTA ECONÓMICA
OBJETO: CONTRATAR EL SUMINISTRO E INSTALACIÓN DE ASCENSORES EN LA SEDE DE LA CALLE 40 TORRE ADMINISTRATIVA DE LA UNIVERSIDAD DISTRITAL FRANCISCO JOSÉ DE CALDAS SEGÚN ESPECIFICACIONES TÉCNICAS REQUERIDAS.
ESPECIFICACIONES TÉCNICAS DEL ASCENSOR Y CARACTERISTICAS MINIMAS | CANT | VALOR UNITARIO
CAPACIDAD: 1000 kg. – Trece (13) personas | 2
VELOCIDAD: 1.75 m/s
PARADAS/ENTRADAS: 12/12 (S2,S1,1,2,3,4,5,6,7,8,9,10,.11,12)
TIPO DE EQUIPO: GEARLESS VVVF, Voltaje y frecuencia variables
DIMENSIONES DE LA PUERTA CABINA: Fabricadas en lámina de acero inoxidable cepillado con acabado 304, aplicación de antisonorante y parallamas de 30 minuto. Empleando mecanismo operador de puertas del tipo VVVF para una operación suave, silenciosa y rápida. Aprendizaje de apertura y cierre y posicionamiento por medio de ENCODER. Ampliación de las puertas a 800 x 2100 mm.
PUERTA DE PISO: Automáticas de apertura de 900 X 2.100 mm, MARCOS Y PUERTAS en lámina de acero inoxidable cepillado con acabado 304 piso 1, con aplicación de antisonorante para disminución de ruidos en todos los pisos. LOS DEMAS PISOS EN PINTURA ELECTROSTÁTICA
CABINA: 1600*1600
ALTURA DE CABINA: 2400 mm
APERTURA PUERTAS: Lateral
VOLTAJE: 200 VAC - 60HZ - 3 FASES
ARRANQUES HORA: 240 conexiones
PANELES, ACABADO DE PUERTAS DE CABINA: Acero Inoxidable Cepillado Ref. 304
TECHO DE CABIAN / ILUMINACIÓN: Acero Inoxidable / Iluminación Led
Otra Especificaciones
Señalización de cabina y todos los componentes mecanicos, electricos e hidraulicos
Señalización Braile (Pisos y ascensor)
Rayos Infrarojos
Anulación de operación de puertas
Luz de Emergencia en cabina
Sistema de Citofonia
Espejo
Pasamanos internos
SUB TOTAL EQUIPOS SUMINISTRADOS |  | 0
IVA |  | 0
SUBTOTAL (A) |  | 0
ESPECIFICACIONES DE SERVICIO DE MANO DE OBRA E INSTALACION EQUIPOS | CANTIDAD | VALOR UNITARIO
Desmonte de los ascensores viejos entregando debidamente cada uno de los elementos al almacen de la Universidad Distrital | 2
Realizar las obras complementarias de obra civil a todo costo, incluyendo todas las actividades necesarias en cumplimiento de las normas ntc-4349 y ntc 5926-1, retie, retilac y todas las requeridad para el correspondiente desmonte, adecuación, instalación, puesta en funcionamiento y certificación de los equipos, incluidos, mano de obra, herramientas, materiales, herrajes, accesorios, trasiego, transporte, con la instalación completa otorgando doce (12) meses de mantenimiento de los mismos. disposición final de rcd, entre otras las relacionadas a continuación y todas aquellas requeridas.
Cumplir con toda la normatividad vigente, además entregar la certificación del equipo dos (2) ascensores para el recibido a satisfacción
SUBTOTAL INSTALACION EQUIPOS |  | 0
Adminitración |  | 0
Imprevisto |  | 0
Utilidad |  | 0
IVA | 19% | 0
SUBTOTAL (B) |  | 0
TOTAL (A+ B) |  | 0
DATOS GENERALES DE LA EMPRESA
NOMBRE DE LA EMPRESA:
NIT:
REPRESENTANTE LEGAL:
DOCUMENTO DE IDENTIDAD:
FIRMA
TELÉFONO:
CORREO ELECTRÓNICO:
CÓDIGOS CIIU:
VALIDEZ DE LA OFERTA:
FORMA Y CONDICIÓN DE PAGO:
TIEMPO DE ENTREGA: